## red_linearity
Rig | LED Color | Voltage | Power Reading (mW/cm2) | Power Reading (mW/cm2) | average
1.1 | red | 0 | 0.602 | 0.612 | 0.607
1.1 | red | 0.2 | 0.617 | 0.615 | 0.616
1.1 | red | 0.25 | 0.836 | 0.813 | 0.8245
1.1 | red | 0.5 | 2.34 | 2.32 | 2.33
1.1 | red | 0.75 | 3.88 | 3.85 | 3.865
1.1 | red | 1 | 5.41 | 5.38 | 5.395
1.1 | red | 2 | 12.05 | 11.97 | 12.01
1.1 | red | 3 | 18.7 | 18.58 | 18.64
1.1 | red | 4 | 25.2 | 25 | 25.1
1.1 | red | 5 | 31.3 | 31.2 | 31.25
1.2 | red | 0 | 0.682 | 0.679 | 0.6805
1.2 | red | 0.2
1.2 | red | 0.25 | 0.798 | 0.792 | 0.795
1.2 | red | 0.5 | 2.22 | 2.21 | 2.215
1.2 | red | 0.75 | 3.8 | 3.77 | 3.785
1.2 | red | 1 | 5.43 | 5.4 | 5.415
1.2 | red | 2 | 12.03 | 11.98 | 12.005
1.2 | red | 3 | 18.77 | 18.7 | 18.735
1.2 | red | 4 | 25.3 | 25.2 | 25.25
1.2 | red | 5 | 31.6 | 31.5 | 31.55
2.1 | red | 0 | 0.659 | 0.662 | 0.6605
2.1 | red | 0.2
2.1 | red | 0.25 | 0.679 | 0.679 | 0.679
2.1 | red | 0.5 | 2.011 | 2.02 | 2.0155
2.1 | red | 0.75 | 3.59 | 3.61 | 3.6
2.1 | red | 1 | 4.92 | 4.95 | 4.935
2.1 | red | 2 | 11.52 | 11.59 | 11.555
2.1 | red | 3 | 18.16 | 18.26 | 18.21
2.1 | red | 4 | 24.7 | 24.8 | 24.75
2.1 | red | 5 | 31 | 31.2 | 31.1
2.2 | red | 0 | 0.7 | 0.708 | 0.704
2.2 | red | 0.2
2.2 | red | 0.25 | 0.752 | 0.755 | 0.7535
2.2 | red | 0.5 | 2.142 | 2.093 | 2.1175
2.2 | red | 0.75 | 3.73 | 3.61 | 3.67
2.2 | red | 1 | 5.07 | 4.91 | 4.99
2.2 | red | 2 | 12.02 | 11.61 | 11.815
2.2 | red | 3 | 18.76 | 18.1 | 18.43
2.2 | red | 4 | 25.4 | 24.5 | 24.95
2.2 | red | 5 | 31.8 | 30.7 | 31.25
3.1 | red | 0 | 0.703 | 0.703 | 0.703
3.1 | red | 0.2 | 0.751 | 0.755
3.1 | red | 0.25 | 1.007 | 1.001 | 1.004
3.1 | red | 0.5 | 2.5 | 2.47 | 2.485
3.1 | red | 0.75 | 4.13 | 4.07 | 4.1
3.1 | red | 1 | 5.53 | 5.45 | 5.49
3.1 | red | 2 | 12.2 | 12 | 12.1
3.1 | red | 3 | 18.8 | 18.48 | 18.64
3.1 | red | 4 | 25.2 | 24.8 | 25
3.1 | red | 5 | 31.4 | 30.9 | 31.15
3.2 | red | 0 | 0.718 | 0.715 | 0.7165
3.2 | red | 0.2
3.2 | red | 0.25 | 0.823 | 0.818 | 0.8205
3.2 | red | 0.5 | 2.33 | 2.32 | 2.325
3.2 | red | 0.75 | 3.77 | 3.76 | 3.765
3.2 | red | 1 | 5.35 | 5.35 | 5.35
3.2 | red | 2 | 12.1 | 12.08 | 12.09
3.2 | red | 3 | 18.8 | 18.79 | 18.795
3.2 | red | 4 | 25.3 | 25.3 | 25.3
3.2 | red | 5 | 31.6 | 31.6 | 31.6

## red_coverslip
Rig | LED Color | Voltage | Power Reading (mW/cm2)
1.1 | red | 0 | 0.533
1.1 | red | 0.2 | 0.546
1.1 | red | 0.25 | 0.749
1.1 | red | 0.5 | 2.157
1.1 | red | 0.75 | 3.61
1.1 | red | 1 | 5.04
1.1 | red | 2 | 11.29
1.1 | red | 3 | 17.54
1.1 | red | 4 | 23.6
1.1 | red | 5 | 29.5
1.2 | red | 0 | 0.62
1.2 | red | 0.2
1.2 | red | 0.25 | 0.726
1.2 | red | 0.5 | 2.08
1.2 | red | 0.75 | 3.57
1.2 | red | 1 | 5.13
1.2 | red | 2 | 11.42
1.2 | red | 3 | 17.83
1.2 | red | 4 | 24.1
1.2 | red | 5 | 30
2.1 | red | 0 | 0.578
2.1 | red | 0.2
2.1 | red | 0.25 | 0.593
2.1 | red | 0.5 | 1.872
2.1 | red | 0.75 | 3.39
2.1 | red | 1 | 4.66
2.1 | red | 2 | 11.03
2.1 | red | 3 | 17.4
2.1 | red | 4 | 23.7
2.1 | red | 5 | 29.8
2.2 | red | 0 | 0.643
2.2 | red | 0.2
2.2 | red | 0.25 | 0.686
2.2 | red | 0.5 | 1.955
2.2 | red | 0.75 | 3.4
2.2 | red | 1 | 4.63
2.2 | red | 2 | 11
2.2 | red | 3 | 17.18
2.2 | red | 4 | 23.3
2.2 | red | 5 | 29.1
3.1 | red | 0 | 0.645
3.1 | red | 0.2 | 0.696
3.1 | red | 0.25 | 0.934
3.1 | red | 0.5 | 2.34
3.1 | red | 0.75 | 3.86
3.1 | red | 1 | 5.18
3.1 | red | 2 | 11.44
3.1 | red | 3 | 17.62
3.1 | red | 4 | 23.7
3.1 | red | 5 | 29.4
3.2 | red | 0 | 0.65
3.2 | red | 0.2
3.2 | red | 0.25 | 0.751
3.2 | red | 0.5 | 2.178
3.2 | red | 0.75 | 3.56
3.2 | red | 1 | 5.06
3.2 | red | 2 | 11.49
3.2 | red | 3 | 17.88
3.2 | red | 4 | 24.1
3.2 | red | 5 | 30.1

## green_linearity
Rig | LED Color | Voltage | Power Reading (mW/cm2) | Power Reading (mW/cm2) | average
1.1 | green | 0 | 0.691 | 0.695 | 0.693
1.1 | green | 0.2
1.1 | green | 0.25 | 0.703 | 0.703 | 0.703
1.1 | green | 0.5 | 1.716 | 1.713 | 1.7145
1.1 | green | 0.75 | 2.95 | 2.95 | 2.95
1.1 | green | 1 | 4.08 | 4.09 | 4.085
1.1 | green | 2 | 9.22 | 9.24 | 9.23
1.1 | green | 3 | 14.71 | 14.74 | 14.725
1.1 | green | 4 | 20.02 | 20.06 | 20.04
1.1 | green | 5 | 25.18 | 25.22 | 25.2
1.2 | green | 0 | 0.778 | 0.778 | 0.778
1.2 | green | 0.2
1.2 | green | 0.25
1.2 | green | 0.5 | 1.758 | 1.756 | 1.757
1.2 | green | 0.75 | 3.19 | 3.19 | 3.19
1.2 | green | 1 | 4.27 | 4.27 | 4.27
1.2 | green | 2 | 10.06 | 10.08 | 10.07
1.2 | green | 3 | 16.14 | 16.18 | 16.16
1.2 | green | 4 | 22.02 | 22.07 | 22.045
1.2 | green | 5 | 27.8 | 27.8 | 27.8
2.1 | green | 0 | 0.764 | 0.77 | 0.767
2.1 | green | 0.2
2.1 | green | 0.25
2.1 | green | 0.5 | 1.492 | 1.504 | 1.498
2.1 | green | 0.75 | 2.79 | 2.81 | 2.8
2.1 | green | 1 | 3.74 | 3.77 | 3.755
2.1 | green | 2 | 8.87 | 8.93 | 8.9
2.1 | green | 3 | 14.72 | 14.8 | 14.76
2.1 | green | 4 | 20.22 | 20.33 | 20.275
2.1 | green | 5 | 25.6 | 25.8 | 25.7
2.2 | green | 0 | 0.814 | 0.829 | 0.8215
2.2 | green | 0.2
2.2 | green | 0.25
2.2 | green | 0.5 | 1.652 | 1.663 | 1.6575
2.2 | green | 0.75 | 2.96 | 2.97 | 2.965
2.2 | green | 1 | 4.05 | 4.04 | 4.045
2.2 | green | 2 | 9.77 | 9.74 | 9.755
2.2 | green | 3 | 16.23 | 16.17 | 16.2
2.2 | green | 4 | 22.19 | 22.11 | 22.15
2.2 | green | 5 | 28.2 | 28.1 | 28.15
3.1 | green | 0 | 0.813 | 0.819 | 0.816
3.1 | green | 0.2
3.1 | green | 0.25 | 0.851 | 0.86 | 0.8555
3.1 | green | 0.5 | 2.075 | 2.08 | 2.0775
3.1 | green | 0.75 | 3.58 | 3.57 | 3.575
3.1 | green | 1 | 4.79 | 4.75 | 4.77
3.1 | green | 2 | 11.03 | 10.91 | 10.97
3.1 | green | 3 | 17.5 | 17.3 | 17.4
3.1 | green | 4 | 23.77 | 23.5 | 23.635
3.1 | green | 5 | 29.9 | 29.6 | 29.75
3.2 | green | 0 | 0.831 | 0.824 | 0.8275
3.2 | green | 0.2
3.2 | green | 0.25
3.2 | green | 0.5 | 1.849 | 1.855 | 1.852
3.2 | green | 0.75 | 3.18 | 3.18 | 3.18
3.2 | green | 1 | 4.56 | 4.55 | 4.555
3.2 | green | 2 | 10.5 | 10.48 | 10.49
3.2 | green | 3 | 16.77 | 16.73 | 16.75
3.2 | green | 4 | 22.83 | 22.77 | 22.8
3.2 | green | 5 | 28.7 | 28.7 | 28.7

## green_coverslip
Rig | LED Color | Voltage | Power Reading (mW/cm2)
1.1 | green | 0 | 0.639
1.1 | green | 0.2
1.1 | green | 0.25 | 0.649
1.1 | green | 0.5 | 1.609
1.1 | green | 0.75 | 2.8
1.1 | green | 1 | 3.87
1.1 | green | 2 | 8.77
1.1 | green | 3 | 14
1.1 | green | 4 | 19.06
1.1 | green | 5 | 23.99
1.2 | green | 0 | 0.716
1.2 | green | 0.2
1.2 | green | 0.25
1.2 | green | 0.5 | 1.633
1.2 | green | 0.75 | 2.99
1.2 | green | 1 | 4.02
1.2 | green | 2 | 9.51
1.2 | green | 3 | 15.29
1.2 | green | 4 | 20.88
1.2 | green | 5 | 26.3
2.1 | green | 0 | 0.702
2.1 | green | 0.2
2.1 | green | 0.25
2.1 | green | 0.5 | 1.396
2.1 | green | 0.75 | 2.64
2.1 | green | 1 | 3.55
2.1 | green | 2 | 8.46
2.1 | green | 3 | 14.04
2.1 | green | 4 | 19.29
2.1 | green | 5 | 24.45
2.2 | green | 0 | 0.726
2.2 | green | 0.2
2.2 | green | 0.25
2.2 | green | 0.5 | 1.521
2.2 | green | 0.75 | 2.76
2.2 | green | 1 | 3.78
2.2 | green | 2 | 9.19
2.2 | green | 3 | 15.29
2.2 | green | 4 | 20.93
2.2 | green | 5 | 26.6
3.1 | green | 0 | 0.746
3.1 | green | 0.2
3.1 | green | 0.25 | 0.786
3.1 | green | 0.5 | 1.934
3.1 | green | 0.75 | 3.34
3.1 | green | 1 | 4.47
3.1 | green | 2 | 10.3
3.1 | green | 3 | 16.34
3.1 | green | 4 | 22.19
3.1 | green | 5 | 27.9
3.2 | green | 0 | 0.751
3.2 | green | 0.2
3.2 | green | 0.25
3.2 | green | 0.5 | 1.727
3.2 | green | 0.75 | 2.98
3.2 | green | 1 | 4.28
3.2 | green | 2 | 9.91
3.2 | green | 3 | 15.84
3.2 | green | 4 | 21.58
3.2 | green | 5 | 27.2

## red_homogeneity
Rig | mic | LED Color | Voltage | Power Reading (mW/cm2) | percent difference (max, min)
1.1 | 1 | red | 2.5 | 14.92 | 9.9387
1.1 | 2 | red | 2.5 | 15.3
1.1 | 3 | red | 2.5 | 15.42
1.1 | 4 | red | 2.5 | 14.59
1.1 | 5 | red | 2.5 | 15.01
1.1 | 6 | red | 2.5 | 15.04
1.1 | 7 | red | 2.5 | 13.96
1.1 | 8 | red | 2.5 | 14.4
1.1 | 9 | red | 2.5 | 14.4
1.2 | 1 | red | 2.5 | 15.79 | 5.4652
1.2 | 2 | red | 2.5 | 15.53
1.2 | 3 | red | 2.5 | 15.25
1.2 | 4 | red | 2.5 | 15.51
1.2 | 5 | red | 2.5 | 15.62
1.2 | 6 | red | 2.5 | 15.3
1.2 | 7 | red | 2.5 | 14.97
1.2 | 8 | red | 2.5 | 15.23
1.2 | 9 | red | 2.5 | 14.95
2.1 | 1 | red | 2.5 | 15.12 | 7.5158
2.1 | 2 | red | 2.5 | 15
2.1 | 3 | red | 2.5 | 14.56
2.1 | 4 | red | 2.5 | 15.6
2.1 | 5 | red | 2.5 | 15.49
2.1 | 6 | red | 2.5 | 14.91
2.1 | 7 | red | 2.5 | 15.36
2.1 | 8 | red | 2.5 | 15.2
2.1 | 9 | red | 2.5 | 14.47
2.2 | 1 | red | 2.5 | 14.86 | 4.2161
2.2 | 2 | red | 2.5 | 15.27
2.2 | 3 | red | 2.5 | 15.14
2.2 | 4 | red | 2.5 | 15.2
2.2 | 5 | red | 2.5 | 15.5
2.2 | 6 | red | 2.5 | 15.3
2.2 | 7 | red | 2.5 | 15.17
2.2 | 8 | red | 2.5 | 15.28
2.2 | 9 | red | 2.5 | 15.2
3.1 | 1 | red | 2.5 | 14.87 | 6.016
3.1 | 2 | red | 2.5 | 15.02
3.1 | 3 | red | 2.5 | 14.81
3.1 | 4 | red | 2.5 | 15.41
3.1 | 5 | red | 2.5 | 15.21
3.1 | 6 | red | 2.5 | 14.84
3.1 | 7 | red | 2.5 | 15.4
3.1 | 8 | red | 2.5 | 14.93
3.1 | 9 | red | 2.5 | 14.51
3.2 | 1 | red | 2.5 | 15.25 | 6.5035
3.2 | 2 | red | 2.5 | 15.18
3.2 | 3 | red | 2.5 | 15.03
3.2 | 4 | red | 2.5 | 15.15
3.2 | 5 | red | 2.5 | 15.4
3.2 | 6 | red | 2.5 | 15.4
3.2 | 7 | red | 2.5 | 14.43
3.2 | 8 | red | 2.5 | 14.95
3.2 | 9 | red | 2.5 | 15.01

## green_homogeneity
Rig | mic | LED Color | Voltage | Power Reading (mW/cm2) | percent difference (max, min)
1.1 | 1 | green | 2.5 | 10.85 | 10.0656
1.1 | 2 | green | 2.5 | 11.3
1.1 | 3 | green | 2.5 | 11.2
1.1 | 4 | green | 2.5 | 11.5
1.1 | 5 | green | 2.5 | 11.8
1.1 | 6 | green | 2.5 | 11.9
1.1 | 7 | green | 2.5 | 11.8
1.1 | 8 | green | 2.5 | 12
1.1 | 9 | green | 2.5 | 12
1.2 | 1 | green | 2.5 | 12.4 | 8.752
1.2 | 2 | green | 2.5 | 12.46
1.2 | 3 | green | 2.5 | 11.95
1.2 | 4 | green | 2.5 | 12.88
1.2 | 5 | green | 2.5 | 12.8
1.2 | 6 | green | 2.5 | 12.2
1.2 | 7 | green | 2.5 | 12.76
1.2 | 8 | green | 2.5 | 12.6
1.2 | 9 | green | 2.5 | 11.8
2.1 | 1 | green | 2.5 | 10.95 | 10.2273
2.1 | 2 | green | 2.5 | 11.1
2.1 | 3 | green | 2.5 | 10.95
2.1 | 4 | green | 2.5 | 10.75
2.1 | 5 | green | 2.5 | 10.99
2.1 | 6 | green | 2.5 | 10.77
2.1 | 7 | green | 2.5 | 10.02
2.1 | 8 | green | 2.5 | 10.2
2.1 | 9 | green | 2.5 | 10.15
2.2 | 1 | green | 2.5 | 12.15 | 7.5248
2.2 | 2 | green | 2.5 | 12.7
2.2 | 3 | green | 2.5 | 12.67
2.2 | 4 | green | 2.5 | 12.65
2.2 | 5 | green | 2.5 | 13.05
2.2 | 6 | green | 2.5 | 13.1
2.2 | 7 | green | 2.5 | 12.49
2.2 | 8 | green | 2.5 | 12.86
2.2 | 9 | green | 2.5 | 12.74
3.1 | 1 | green | 2.5 | 13.7 | 10.5955
3.1 | 2 | green | 2.5 | 14.35
3.1 | 3 | green | 2.5 | 14.41
3.1 | 4 | green | 2.5 | 13.72
3.1 | 5 | green | 2.5 | 14.26
3.1 | 6 | green | 2.5 | 14.35
3.1 | 7 | green | 2.5 | 12.96
3.1 | 8 | green | 2.5 | 13.32
3.1 | 9 | green | 2.5 | 13.39
3.2 | 1 | green | 2.5 | 12.9 | 4.9149
3.2 | 2 | green | 2.5 | 13.05
3.2 | 3 | green | 2.5 | 12.96
3.2 | 4 | green | 2.5 | 13.4
3.2 | 5 | green | 2.5 | 13.55
3.2 | 6 | green | 2.5 | 13.33
3.2 | 7 | green | 2.5 | 13.08
3.2 | 8 | green | 2.5 | 13.21
3.2 | 9 | green | 2.5 | 13